## Výpočet
Výpočet množstva tepla z OZE vyrobeného tepelným čerpadlom |  | Zdroj energie tepelného čerpadla | Teplonosné médium
Hodnoty na vyplnenie: |  | Aerotermálna energia | Vzduch – vzduch, Vzduch – voda, Vzduch – vzduch (reverzibilné), Vzduch – voda (reverzibilné), Odpadový vzduch – vzduch, Odpadový vzduch – voda
Pohon tepelného čerpadla
Zdroj energie tepelných čerpadiel
Teplonosné médium | Vzduch – vzduch
Klimatické podmienky |  | Geotermálna energia | Zem – vzduch, Zem – voda
Prated [kW]
Výpočítané hodnoty: |  | Hydrotermálne teplo | Voda – vzduch, Voda – voda
E RES [kWh]

## Spôsob výpočtu
Výpočet | Opis | Premenná veličina | Jednotka | Vzduch – vzduch (reverzibilné) | Voda – voda | Odpadový vzduch – voda
| Výkon inštalovaných tepelných čerpadiel, | Prated | GW | 255 | 74 | 215
| ktorých SPF je vyšší než minimálna prahová hodnota | Prated | GW | 150 | 70 | 120
| Ekvivalent hodín prevádzky pri plnom zaťažení | HHP | h | 852 (1) | ►C1 2 070 ◄ | 660
| Odhadované celkové užitočné teplo dodané tepelnými čerpadlami | Qusable | GWh | 127 800 | 144 900 | 79 200
| Odhadované priemerné sezónne výkonové číslo | SPF |  | 2.6 | 3.5 | 2.6
| Objem obnoviteľnej energie dodanej technológiou tepelných čerpadiel | ERES | GWh | 78 646 | 103 500 | 48 738
| Celkový objem obnoviteľnej energie dodanej tepelnými čerpadlami | ERES | GWh |  | 230 885
(1) Členský štát v tomto hypotetickom príklade uskutočnil prieskum inštalovaných reverzibilných tepelných čerpadiel vzduch – vzduch, z ktorého vyplynulo, že na vykurovanie sa v plnej miere využíva ekvivalent 48 % inštalovaného výkonu reverzibilných tepelných čerpadiel a nie 40 % predpokladaných v týchto usmerneniach. Hodnota HHP je preto zvýšená zo 710 hodín pri odhadovanom výkone 40 % (pozri tabuľku 1) na 852 hodín, čo zodpovedá odhadovaným 48 %.

## Štandardné hodnoty
Tepelné čerpadlá | Zdroj energie | Teplonosné médium | Klimatické podmienky
|  |  | Teplejšie podnebie |  | Priemerné podnebie |  | Chladnejšie podnebie
|  |  | HHP | SPF (SCOPnet) | HHP | SPF (SCOPnet) | HHP | SPF (SCOPnet)
Pohon elektrickou energiou | Aerotermálna energia | Vzduch – vzduch | 1200 | 2.7 | 1770 | 2.6 | 1970 | 2.5
|  | Vzduch – voda | 1170 | 2.7 | 1640 | 2.6 | 1710 | 2.5
|  | Vzduch – vzduch (reverzibilné) | 120 | 2.7 | 710 | 2.6 | 1970 | 2.5
|  | Vzduch – voda (reverzibilné) | 120 | 2.7 | 660 | 2.6 | 1710 | 2.5
|  | Odpadový vzduch – vzduch | 760 | 2.7 | 660 | 2.6 | 600 | 2.5
|  | Odpadový vzduch – voda | 760 | 2.7 | 660 | 2.6 | 600 | 2.5
| Geotermálna energia | Zem – vzduch | 1340 | 3.2 | 2070 | 3.2 | 2470 | 3.2
|  | Zem – voda | 1340 | 3.5 | 2070 | 3.5 | 2470 | 3.5
| Hydrotermálne teplo | Voda – vzduch | 1340 | 3.2 | 2070 | 3.2 | 2470 | 3.2
|  | Voda – voda | 1340 | 3.5 | 2070 | 3.5 | 2470 | 3.5
Pohon termálnou energiou | Aerotermálna energia | Vzduch – vzduch | 1200 | 1.2 | 1770 | 1.2 | 1970 | 1.15
|  | Vzduch – voda | 1170 | 1.2 | 1640 | 1.2 | 1710 | 1.15
|  | Vzduch – vzduch (reverzibilné) | 120 | 1.2 | 710 | 1.2 | 1970 | 1.15
|  | Vzduch – voda (reverzibilné) | 120 | 1.2 | 660 | 1.2 | 1710 | 1.15
|  | Odpadový vzduch – vzduch | 760 | 1.2 | 660 | 1.2 | 600 | 1.15
|  | Odpadový vzduch – voda | 760 | 1.2 | 660 | 1.2 | 600 | 1.15
| Geotermálna energia | Zem – vzduch | 1340 | 1.4 | 2070 | 1.4 | 2470 | 1.4
|  | Zem – voda | 1340 | 1.6 | 2070 | 1.6 | 2470 | 1.6
| Hydrotermálne teplo | Voda – vzduch | 1340 | 1.4 | 2070 | 1.4 | 2470 | 1.4
|  | Voda – voda | 1340 | 1.6 | 2070 | 1.6 | 2470 | 1.6

## Výsledok (hidden)
Klimatické podmienky
|  |  | Teplejšie podnebie |  | Priemerné podnebie |  | Chladnejšie podnebie |  | Teplejšie podnebie |  | Priemerné podnebie |  | Chladnejšie podnebie | [9 empty] | Vyhladavanie | Riadok
| Zdroj energie tepelných čerpadiel: | Zdroj energie a teplonosné médium | HHP | SPF | HHP | SPF | HHP | SPF | Prated | E RES | Prated | E RES | Prated | E RES | [8 empty] | Vzduch – vzduch | #N/A
|  |  |  | (SCOPnet) |  | (SCOPnet) |  | (SCOPnet) | kW | kWh | kW | kWh | kW | kWh | [8 empty] | Podnebie | #N/A
TČ poháňané elektrickou energiou | Aerotermálna energia | Vzduch – vzduch | 1200 | 2.7 | 852 | 2.6 | 1970 | 2.5 | 150 | 113333.3333 | 150 | 78646.1538 | 150 | 177300 | 1200 | 1770 | 1970 |  | Elektrická energia | Aerotermálna energia | Vzduch – vzduch | Elektrická energiaAerotermálna energiaVzduch – vzduch | HHP | #N/A
|  | Vzduch – voda | 1170 | 2.7 | 1640 | 2.6 | 1710 | 2.5 | 10 | 7366.6667 | 10 | 10092.3077 | 10 | 10260 |  |  |  |  | Elektrická energia | Aerotermálna energia | Vzduch – voda | Elektrická energiaAerotermálna energiaVzduch – voda | SPF (SCOPnet) | #N/A
|  | Vzduch – vzduch (reverzibilné) | 120 | 2.7 | 710 | 2.6 | 1970 | 2.5 | 10 | 755.5556 | 10 | 4369.2308 | 10 | 11820 |  |  |  |  | Elektrická energia | Aerotermálna energia | Vzduch – vzduch (reverzibilné) | Elektrická energiaAerotermálna energiaVzduch – vzduch (reverzibilné) | Prázdna P rated | TRUE
|  | Vzduch – voda (reverzibilné) | 120 | 2.7 | 660 | 2.6 | 1710 | 2.5 | 10 | 755.5556 | 10 | 4061.5385 | 10 | 10260 |  |  |  |  | Elektrická energia | Aerotermálna energia | Vzduch – voda (reverzibilné) | Elektrická energiaAerotermálna energiaVzduch – voda (reverzibilné) | E RES [kWh] | #N/A
|  | Odpadový vzduch – vzduch | 760 | 2.7 | 660 | 2.6 | 600 | 2.5 | 10 | 4785.1852 | 10 | 4061.5385 | 10 | 3600 |  |  |  |  | Elektrická energia | Aerotermálna energia | Odpadový vzduch – vzduch | Elektrická energiaAerotermálna energiaOdpadový vzduch – vzduch
|  | Odpadový vzduch – voda | 760 | 2.7 | 660 | 2.6 | 600 | 2.5 | 10 | 4785.1852 | 120 | 48738.4615 | 10 | 3600 |  |  |  | 1770 | Elektrická energia | Aerotermálna energia | Odpadový vzduch – voda | Elektrická energiaAerotermálna energiaOdpadový vzduch – voda | Vyberovniky
| Geotermálna energia | Zem – vzduch | 1340 | 3.2 | 2070 | 3.2 | 2470 | 3.2 | 10 | 9212.5 | 10 | 14231.25 | 10 | 16981.25 |  |  |  |  | Elektrická energia | Geotermálna energia | Zem – vzduch | Elektrická energiaGeotermálna energiaZem – vzduch | Pohon
|  | Zem – voda | 1340 | 3.5 | 2070 | 3.5 | 2470 | 3.5 | 10 | 9571.4286 | 10 | 14785.7143 | 10 | 17642.8571 |  |  |  |  | Elektrická energia | Geotermálna energia | Zem – voda | Elektrická energiaGeotermálna energiaZem – voda | Elektrická energia
| Hydrotermálne teplo | Voda – vzduch | 1340 | 3.2 | 2070 | 3.2 | 2470 | 3.2 | 10 | 9212.5 | 10 | 14231.25 | 10 | 16981.25 |  |  |  |  | Elektrická energia | Hydrotermálne teplo | Voda – vzduch | Elektrická energiaHydrotermálne teploVoda – vzduch | Termálna energia
|  | Voda – voda | 1340 | 3.5 | 2070 | 3.5 | 2470 | 3.5 | 10 | 9571.4286 | 70 | 103500 | 10 | 17642.8571 |  |  |  |  | Elektrická energia | Hydrotermálne teplo | Voda – voda | Elektrická energiaHydrotermálne teploVoda – voda
TČ poháňané termálnou energiou | Aerotermálna energia | Vzduch – vzduch | 1200 | 1.2 | 1770 | 1.2 | 1970 | 1.15 | 10 | 2000 | 10 | 2950 | 10 | 2569.5652 |  |  |  |  | Termálna energia | Aerotermálna energia | Vzduch – vzduch | Termálna energiaAerotermálna energiaVzduch – vzduch | Zdroj energie
|  | Vzduch – voda | 1170 | 1.2 | 1640 | 1.2 | 1710 | 1.15 | 10 | 1950 | 10 | 2733.3333 | 10 | 2230.4348 |  |  |  |  | Termálna energia | Aerotermálna energia | Vzduch – voda | Termálna energiaAerotermálna energiaVzduch – voda | Aerotermálna energia
|  | Vzduch – vzduch (reverzibilné) | 120 | 1.2 | 710 | 1.2 | 1970 | 1.15 | 10 | 200 | 10 | 1183.3333 | 10 | 2569.5652 |  |  |  |  | Termálna energia | Aerotermálna energia | Vzduch – vzduch (reverzibilné) | Termálna energiaAerotermálna energiaVzduch – vzduch (reverzibilné) | Geotermálna energia
|  | Vzduch – voda (reverzibilné) | 120 | 1.2 | 660 | 1.2 | 1710 | 1.15 | 10 | 200 | 10 | 1100 | 10 | 2230.4348 |  |  |  |  | Termálna energia | Aerotermálna energia | Vzduch – voda (reverzibilné) | Termálna energiaAerotermálna energiaVzduch – voda (reverzibilné) | Hydrotermálne teplo
|  | Odpadový vzduch – vzduch | 760 | 1.2 | 660 | 1.2 | 600 | 1.15 | 10 | 1266.6667 | 10 | 1100 | 10 | 782.6087 |  |  |  |  | Termálna energia | Aerotermálna energia | Odpadový vzduch – vzduch | Termálna energiaAerotermálna energiaOdpadový vzduch – vzduch
|  | Odpadový vzduch – voda | 760 | 1.2 | 660 | 1.2 | 600 | 1.15 | 10 | 1266.6667 | 10 | 1100 | 10 | 782.6087 |  |  |  |  | Termálna energia | Aerotermálna energia | Odpadový vzduch – voda | Termálna energiaAerotermálna energiaOdpadový vzduch – voda | Klimatické podmienky
| Geotermálna energia | Zem – vzduch | 1340 | 1.4 | 2070 | 1.4 | 2470 | 1.4 | 10 | 3828.5714 | 10 | 5914.2857 | 10 | 7057.1429 |  |  |  |  | Termálna energia | Geotermálna energia | Zem – vzduch | Termálna energiaGeotermálna energiaZem – vzduch | Teplejšie podnebie
|  | Zem – voda | 1340 | 1.6 | 2070 | 1.6 | 2470 | 1.6 | 10 | 5025 | 10 | 7762.5 | 10 | 9262.5 |  |  |  |  | Termálna energia | Geotermálna energia | Zem – voda | Termálna energiaGeotermálna energiaZem – voda | Priemerné podnebie
| Hydrotermálne teplo | Voda – vzduch | 1340 | 1.4 | 2070 | 1.4 | 2470 | 1.4 | 10 | 3828.5714 | 10 | 5914.2857 | 10 | 7057.1429 |  |  |  |  | Termálna energia | Hydrotermálne teplo | Voda – vzduch | Termálna energiaHydrotermálne teploVoda – vzduch | Chladnejšie podnebie
|  | Voda – voda | 1340 | 1.6 | 2070 | 1.6 | 2470 | 1.6 | 10 | 5025 | 10 | 7762.5 | 10 | 9262.5 |  |  |  |  | Termálna energia | Hydrotermálne teplo | Voda – voda | Termálna energiaHydrotermálne teploVoda – voda